## FullLoad
SilverStone AR06
Корректированная
| PWM/U(V) | V(target) | RPM(av) | V(real) | I(A) | Troom(C) | Tcpu | dBA |  | P, Вт | DT | Rth (К/Вт) | Корр. темп. | Макс. TDP, Вт
SilverStone AR06 | 100 | 12 | 2495.6 | 12.0261 | 0.13438 | 23.7847 | 52.1 | 36.4 | 1 | 132.429 | 28.3153 | 0.21381 | 52.3153 | 168.3699
| 95 | 12 | 2411.26 | 12.0263 | 0.12435 | 23.2721 | 53.1 | 35.6 | 2 | 132.9659 | 29.8279 | 0.22433 | 53.8279 | 160.4797
| 90 | 12 | 2311.5 | 12.0275 | 0.11178 | 23.207 | 54.2 | 34.4 | 3 | 133.5565 | 30.993 | 0.23206 | 54.993 | 155.1329
| 85 | 12 | 2224.82 | 12.0274 | 0.10046 | 23.2904 | 55.1 | 33.2 | 4 | 134.0397 | 31.8096 | 0.23731 | 55.8096 | 151.6972
| 80 | 12 | 2127.71 | 12.0288 | 0.091973 | 23.6523 | 56.4 | 31.8 | 5 | 134.7376 | 32.7477 | 0.24305 | 56.7477 | 148.1189
| 75 | 12 | 2012.61 | 12.03 | 0.081171 | 23.5729 | 58.1 | 30.3 | 6 | 135.6503 | 34.5271 | 0.25453 | 58.5271 | 141.437
| 70 | 12 | 1906.06 | 12.0313 | 0.072515 | 23.4706 | 59.8 | 28.8 | 7 | 136.563 | 36.3294 | 0.26603 | 60.3294 | 135.3248
| 65 | 12 | 1774.52 | 12.0316 | 0.063012 | 23.191 | 62.4 | 27 | 8 | 137.9589 | 39.209 | 0.28421 | 63.209 | 126.6678
| 60 | 12 | 1660.57 | 12.0327 | 0.055306 | 23.3529 | 66.2 | 25.1 | 9 | 139.999 | 42.8471 | 0.30605 | 66.8471 | 117.6267
| 55 | 12 | 1541.08 | 12.0328 | 0.048237 | 23.5553 | 69.1 | 23.3 | 10 | 141.5559 | 45.5447 | 0.32174 | 69.5447 | 111.8904
| 50 | 12 | 1401.44 | 12.0338 | 0.040489 | 23.1196 | 74.5 | 20.9 | 11 | 144.4551 | 51.3804 | 0.35568 | 75.3804 | 101.2134
| 45 | 12 | 1283.23 | 12.0348 | 0.034181 | 23.2778 | 82.9 | 19.2 | 12 | 148.9649 | 59.6222 | 0.40024 | 83.6222 | 89.9453
AMD
[5 empty] | Корр. темп. | P, Вт
[5 empty] | 30 | 15.7489 | 17.4906 | 31.5868 | INTERCEPT | SLOPE
[5 empty] | 39.3194 | 125.7579 | 125.5674 |  | 104.4577 | 0.53688
[5 empty] | 39.4063 | 126.0376 | 125.6141
[5 empty] | 39.966 | 126.1356 | 125.9146
[5 empty] | 40.6781 | 126.4916 | 126.2969
[5 empty] | 41.3699 | 126.8162 | 126.6683
[5 empty] | 42.7015 | 127.352 | 127.3832
[5 empty] | 43.8772 | 127.8007 | 128.0144
[5 empty] | 45.0074 | 128.4194 | 128.6212
[5 empty] | 47.0799 | 129.3994 | 129.7339
[5 empty] | 49.066 | 130.7089 | 130.8001
[5 empty] | 53.8856 | 132.8116 | 133.3877
[5 empty] | 60.2816 | 136.3695 | 136.8215
[5 empty] | 70.9062 | 143.2485 | 142.5257
[5 empty] | 63.3 | 127.8702
121.6498

## Noise
Напряжение
ШИМ
| PWM/U(V) | V(target) | RPM(av) | V(real) | I(A) | dBA
SilverStone AR06 | 100 | 12 | 2515.27 | 12.025 | 0.13587 | 36.4
| 95 | 12 | 2438.87 | 12.0254 | 0.12519 | 35.6
| 90 | 12 | 2376.9 | 12.0264 | 0.11706 | 34.4
| 85 | 12 | 2262.79 | 12.0275 | 0.101 | 33.2
| 80 | 12 | 2170.36 | 12.0288 | 0.091472 | 31.8
| 75 | 12 | 2060.44 | 12.0295 | 0.08045 | 30.3
| 70 | 12 | 1961.66 | 12.03 | 0.071611 | 28.8
| 65 | 12 | 1841.55 | 12.0313 | 0.062 | 27
| 60 | 12 | 1732.33 | 12.0313 | 0.0545 | 25.1
| 55 | 12 | 1613.41 | 12.0313 | 0.047444 | 23.3
| 50 | 12 | 1401.44 | 12.0338 | 0.040489 | 20.9
| 45 | 12 | 1335.05 | 12.0313 | 0.033881 | 19.2
| 40 | 12 | 1174.98 | 12.0325 | 0.027688 | 18
| 100 | 4.5 | 1003.2 | 4.51 | 0.056774 | 16.9
| 100 | 4.3 | 911.564 | 4.3012 | 0.055833